## BOM_Board1_Schematic1_2025-05-1
No. | Quantity | Comment | Designator | Footprint | Value | Manufacturer Part | Manufacturer | Supplier Part | Supplier
1 | 7 | 100nF | C15,C17,C19,C21,C22,C23,C25 | CAP-SMD_L3.2-W1.6-RD | 100nF | CA45-A-35V-0.1UF-K | CEC(振华新云) | C2976900 | LCSC
2 | 2 | 10uF | C18,C20 | CAP-SMD_L3.2-W1.6-RD-C7171 | 10uF | TAJA106K016RNJ | Kyocera AVX | C7171 | LCSC
3 | 1 | DC-005-2.5A-2.0 | DC12 | CONN-TH_DC-005-2.5A-2.0 |  | DC-005-2.5A-2.0 | XKB Connection(中国星坤) | C319099 | LCSC
4 | 2 | TS-1187A-B-A-B | FLASH,RST | SW-SMD_4P-L5.1-W5.1-P3.70-LS6.5-TL-2 |  | TS-1187A-B-A-B | XKB Connectivity(中国星坤) | C318884 | LCSC
5 | 1 | 2.54-1x6P直针 | JP1 | HDR-TH_6P-P2.54-V-M-1 |  | 2.54-1x6P直针 | BOOMELE(博穆精密) | C37208 | LCSC
6 | 1 | PZ254V-11-04P | JP4 | HDR-TH_4P-P2.54-V-M |  | PZ254V-11-04P | XFCN(兴飞) | C2691448 | LCSC
7 | 1 | PM254-1-03-W-8.5 | JP5 | HDR-TH_3P-P2.54-H-F-W10.0-N |  | PM254-1-03-W-8.5 | HCTL(华灿天禄) | C2897385 | LCSC
8 | 2 | XL-1608UGC-04 | LED1,LED2 | LED0603-RD_GREEN |  | XL-1608UGC-04 | XINGLIGHT(成兴光) | C965804 | LCSC
9 | 1 | 2N7002-SOT23 | Q2 | SOT-23_L2.9-W1.3-P1.90-LS2.4-BR |  | 2N7002-SOT23 | PUOLOP(迪浦) | C332103 | LCSC
10 | 2 | 1kΩ | R1,R9 | R0603 | 1kΩ | RC0603FR-071KL | YAGEO(国巨) | C22548 | LCSC
11 | 6 | 10kΩ | R3,R4,R5,R6,R7,R8 | R0603 | 10kΩ | 0603WAF1002T5E | UNI-ROYAL(厚声) | C25804 | LCSC
12 | 1 | TC-6615-6-260G | SW4 | KEY-TH_TC-6615-6-160G |  | TC-6615-6-260G | HCTL(华灿天禄) | C2845272 | LCSC
13 | 1 | AMS1117-3.3 | U2 | SOT-223-3_L6.5-W3.4-P2.30-LS7.0-BR |  | AMS1117-3.3 | AMS | C6186 | LCSC
14 | 1 | AMS1117-5.0 | U3 | SOT-223_L6.5-W3.5-P2.30-LS7.0-BR |  | AMS1117-5.0 | AMS | C6187 | LCSC
15 | 1 | ULN2003AD | U4 | SOIC-16_L9.9-W3.9-P1.27-LS6.0-BL |  | ULN2003AD | TI(德州仪器) | C908113 | LCSC
16 | 1 | 2.7kHz | U6 | BUZ-TH_BD9.0-P4.00-D0.6-FD | 2.7kHz | QMB-09B-03 | 华能 | C96256 | LCSC
17 | 1 | S5B-PH-K-S(LF)(SN) | U7 | CONN-TH_S5B-PH-K-S-LF-SN |  | S5B-PH-K-S(LF)(SN) | JST | C157923 | LCSC
18 | 1 | 2.4GHz | U8 | WIFIM-SMD_ESP-12F-ESP8266MOD | 2.4GHz | ESP-12F(ESP8266MOD) | Ai-Thinker(安信可) | C82891 | LCSC
19 | 1 | 10uF | U10 | CAP-TH_BD5.0-P2.00-D0.5-FD-1 | 10uF | EWH1KM100D11OT | AISHI(艾华集团) | C2832307 | LCSC